## 天原厂区维修
天原化工安防设备维修替换清单
序号 | 物料名称 | 型号规格及技术参数 | 品牌 | 型号 | 单位 | 预估 数量 | 不含税 |  | 含税 |  | 税率 | 备注
[7 empty] | 单价 | 合计 | 单价 | 合计
1 | POE防爆枪机 | 防爆等级：Ex d ⅡC T4以上 传感器类型：1/3英寸CMOS； 像素：200万； 最大分辨率：1920*1080； 最低照度：0.002lux（彩色模式）；0.0002lux（黑白模式）；0lux（补光灯开启）； 最大补光距离：30m（红外）； 镜头焦距：3.6mm； 镜头光圈：F1.6； 视场角：水平：84°；垂直：42°；对角：101°； 支持标准onvif协议，兼容我司现有大华平台 |  |  | 台 | 7
2 | POE半球摄像机 | 200万POE半球 传感器类型:1/2.7英寸CMOS 像素:200万 最大分辨率:1980*1020 最低照度:0.002lux（彩色模式）；0.0002lux（黑白模式）；0lux（补光灯开启） 支持标准onvif协议，兼容我司现有大华平台 |  |  | 台 | 5
3 | POE枪式摄像机 | 传感器类型：1/3英寸CMOS； 像素：200万； 最大分辨率：1980*1020； 最低照度：0.002lux（彩色模式）；0.0002lux（黑白模式）；0lux（补光灯开启）； 最大补光距离：30m（红外）； 镜头焦距：3.6mm； 镜头光圈：F1.6； 视场角：水平：84°；垂直：42°；对角：101°； 支持标准onvif协议，兼容我司现有大华平台 |  |  | 台 | 15
4 | 8口POE交换机 | 交换容量：256Gbps； 包转发率：60Mpps； 业务端口：Port 1-8: 8 × RJ-45 10/100/1000Mbps(PoE)； Port 9-10: 2 × RJ-45 10/100/1000Mbps（上行)； 环网协议：STP、RSTP； |  |  | 台 | 5
5 | 网络线 | 六类单屏蔽线 |  |  | 米 | 330
6 | PVC线管 | 20PVC线管 |  |  | 米 | 110
7 | 光纤收发器 | 1000MB光纤收发器 |  |  | 对 | 5
8 | 201不锈钢管 | Φ25mm,201不锈钢管 |  |  | 米 | 180
9 | 防爆软管 | 产品尺寸：1500.0mm×Φ40.0mm×Φ15.0mm（长×外径×内径） 防爆标志：ExeIICGb 出线孔规格G-3/4” IP防护等级：符合IP66 |  |  | 条 | 7
10 | 防爆摄像机支架 | 订制 |  |  | 套 | 7
11 | 枪式摄像机支架 | 订制 |  |  | 套 | 9
12 | 光纤及熔接包 | 30米光纤及4个户外熔接包 |  |  | 套 | 1
13 | 道闸杆 | 铝合金材质，八角伸缩直杆，如非大华原厂配件，闸杆最薄处厚度需大于1.5mm |  |  | 根 | 2
14 | 户外防水箱 | 300*400*180 201不锈钢 |  |  | 台 | 1
15 | 电源线 | RVV3*2.5 |  |  | 米 | 60
16 | 人工费 | 维修工时费 |  |  | 个 | 42
17 | 视频监控客户端 |  |  |  | 台 | 1
18 | 不含税合计 |  |  |  | 项 | 1
19 | 含税合计 |  |  |  | 项 | 1

## 天原一分公司
一分公司安防设备维修替换清单
序号 | 物料名称 | 型号规格及技术参数 | 品牌 | 型号 | 单位 | 数量 | 不含税 |  | 含税 |  |  | 备注
[7 empty] | 单价 | 合计 | 单价 | 合计 | 税率
1 | POE防爆枪机 | 防爆等级：Ex d ⅡC T4以上 传感器类型：1/3英寸CMOS； 像素：200万； 最大分辨率：1980*1020； 最低照度：0.002lux（彩色模式）；0.0002lux（黑白模式）；0lux（补光灯开启）； 最大补光距离：30m（红外）； 镜头焦距：3.6mm； 镜头光圈：F1.6； 视场角：水平：84°；垂直：42°；对角：101°； 支持标准onvif协议，兼容我司现有大华平台 |  |  | 台 | 1 | [5 empty] | 鑵区
2 | POE半球摄像机 | 200万POE半球 传感器类型:1/2.7英寸CMOS 像素:200万 最大分辨率:1980*1020 最低照度:0.002lux（彩色模式）；0.0002lux（黑白模式）；0lux（补光灯开启） 支持标准onvif协议，兼容我司现有大华平台 |  |  | 台 | 1 | [5 empty] | 门卫
3 | POE枪式摄像机 | 传感器类型：1/3英寸CMOS； 像素：200万； 最大分辨率：1980*1020； 最低照度：0.002lux（彩色模式）；0.0002lux（黑白模式）；0lux（补光灯开启）； 最大补光距离：30m（红外）； 镜头焦距：3.6mm； 镜头光圈：F1.6； 视场角：水平：84°；垂直：42°；对角：101°； 支持标准onvif协议，兼容我司现有大华平台 |  |  | 台 | 15 | [5 empty] | 周界
4 | 12 芯单模室外光纤 | 12 芯单模室外光纤 |  |  | 米 | 1330 | [5 empty] | 就近接入原有监控网络
5 | 网络线 | 六类单屏蔽线 |  |  | 米 | 1050
6 | 电源线 | RVV3*2.5 |  |  | 米 | 800 | [5 empty] | 就近取电
7 | PVC线管 | 20PVC线管 |  |  | 米 | 1650
8 | 光纤收发器 | 1000MB光纤收发器 |  |  | 对 | 5
9 | 尾纤光纤及终端盒 | 含尾纤及终端盒 |  |  | 套 | 5
10 | 8口POE交换机 | 交换容量：256Gbps； 包转发率：60Mpps； 业务端口：Port 1-8: 8 × RJ-45 10/100/1000Mbps(PoE)； Port 9-10: 2 × RJ-45 10/100/1000Mbps（上行)； 环网协议：STP、RSTP； |  |  | 台 | 5
11 | 户外防水箱 | 300*400*180 201不锈钢 |  |  | 台 | 5
12 | 201不锈钢管 | Φ25mm,201不锈钢管 |  |  | 米 | 120 | [5 empty] | 防爆区域使用
13 | 防爆软管 | 产品尺寸：1500.0mm×Φ40.0mm×Φ15.0mm（长×外径×内径） 防爆标志：ExeIICGb 出线孔规格G-3/4” IP防护等级：符合IP66 |  |  | 条 | 1
14 | 防爆摄像机支架 | 订制 |  |  | 套 | 1
15 | 枪式摄像机支架 | 订制 |  |  | 套 | 14
16 | 安装辅助材料 | 水晶头、摄像机支架、管卡、直接、弯接等 |  |  | 项 | 1
17 | 开挖修补材料费 | 开挖转运清理、修补材料等 |  |  | 项 | 1
19 | 安装人工费 | 线路铺设、光缆熔接，设备安装调试人工费 |  |  | 个 | 24
20 | 存储设备 | [10 empty] | 客户自备
21 | 不含税合计 |  |  |  | 项 | 1
22 | 含税合计 |  |  |  | 项 | 1